## Sheet1
Stream | 1 | 2 | 3 | 4 | 5 | 6 | 6A | 7 | 8 | 8S | 9 | 10 | 11 | 12 | 13 | 14 | CW802-IN | CW802-OU | HPS802-I | HPS802-O
Temperature (degree C) | 25 | 25 | 43.6 | 27.5 | 44.9 | 41.5 | 214 | 365 | 365 | 90 | 90 | 90 | 57.9 | 175.3 | 175 | 235 | 30 | 45.2 | 254 | 234.4
Pressure (bar) | 1 | 11.66 | 1 | 31.5 | 31.5 | 31.5 | 31.5 | 30.75 | 30.75 | 30.75 | 1.75 | 1.75 | 1.75 | 1.75 | 1.75 | 1.75 | 5.16 | 5.16 | 42.37 | 30.95
Vapor Frac | 0 | 0 | 0 | 0 | 0 | 0 | 0.701 | 1 | 1 | 0 | 1 | 0 | 0 | 0 | 0 | 0 | 0 | 0 | 1 | 0.144
Mole Flow (kmol/hr) | 105 | 110.27 | 226.239 | 110.27 | 226.239 | 336.509 | 336.509 | 336.509 | 235.255 | 235.255 | 14.821 | 220.434 | 121.239 | 99.195 | 98.203 | 0.992 | 14504.354 | 14504.354 | 421.864 | 421.864
Mass Flow (kg/hr) | 8201.932 | 4650.856 | 18242.46 | 4650.856 | 18242.46 | 22893.316 | 22893.316 | 22893.316 | 22893.34 | 22893.34 | 872.593 | 22020.747 | 10040.527 | 11980.22 | 11819.251 | 160.968 | 261300 | 261300 | 7600 | 7600
Volume Flow (l/min) | 155.146 | 158.799 | 357.596 | 156.861 | 356.226 | 498.519 | 3936.398 | 8739.851 | 5180.602 | 480.248 | 4151.254 | 460.268 | 202.576 | 278.596 | 274.764 | 3.985 | 4551.403 | 4616.662 | 6212.023 | 1375.57
Enthalpy (MMBtu/hr) | 4.921 | -0.141 | 8.774 | -0.117 | 8.857 | 8.74 | 20.323 | 29.461 | 19.759 | 1.61 | 0.028 | 1.825 | 3.853 | -0.546 | -0.478 | -0.055 | -3965.047 | -3946.898 | -94.346 | -105.929
Mole Flow (kmol/hr)
BENZENE | 105 | 0 | 200.624 | 0 | 200.624 | 200.624 | 200.624 | 200.624 | 100.747 | 100.747 | 5.115 | 95.632 | 95.624 | 0.008 | 0.008 | 0 | 0 | 0 | 0 | 0
PROPYLEN | 0 | 105 | 2.668 | 105 | 2.668 | 107.668 | 107.668 | 107.668 | 6.414 | 6.414 | 3.746 | 2.668 | 2.668 | 0 | 0 | 0 | 0 | 0 | 0 | 0
PROPANE | 0 | 5.27 | 3.933 | 5.27 | 3.933 | 9.203 | 9.203 | 9.203 | 9.203 | 9.203 | 5.27 | 3.933 | 3.933 | 0 | 0 | 0 | 0 | 0 | 0 | 0
PDIB | 0 | 0 | 0 | 0 | 0 | 0 | 0 | 0 | 1.376 | 1.376 | 0.001 | 1.375 | 0 | 1.375 | 0.383 | 0.992 | 0 | 0 | 0 | 0
CUMENE | 0 | 0 | 19.013 | 0 | 19.013 | 19.013 | 19.013 | 19.013 | 117.515 | 117.515 | 0.689 | 116.826 | 19.013 | 97.813 | 97.813 | 0 | 0 | 0 | 0 | 0
WATER | 0 | 0 | 0 | 0 | 0 | 0 | 0 | 0 | 0 | 0 | 0 | 0 | 0 | 0 | 0 | 0 | 14504.354 | 14504.354 | 421.864 | 421.864